## Entrada Rampa
Parámetros del sistema
k | 1 | [unidades salida]/[unidades entrada]
tao | 500 | s (segundos)
Parámetros de la entrada
m | 0.01 | [unidades entrada]/s
t (s) | t (min) | y(t) | x(t)
0 | 0 | 0 | 0
10 | 0.16667 | 0.00099337 | 0.1
20 | 0.33333 | 0.0039472 | 0.2
30 | 0.5 | 0.0088227 | 0.3
40 | 0.66667 | 0.015582 | 0.4
50 | 0.83333 | 0.024187 | 0.5
60 | 1 | 0.034602 | 0.6
70 | 1.1667 | 0.046791 | 0.7
80 | 1.3333 | 0.060719 | 0.8
90 | 1.5 | 0.076351 | 0.9
100 | 1.6667 | 0.093654 | 1
110 | 1.8333 | 0.11259 | 1.1
120 | 2 | 0.13314 | 1.2
130 | 2.1667 | 0.15526 | 1.3
140 | 2.3333 | 0.17892 | 1.4
150 | 2.5 | 0.20409 | 1.5
160 | 2.6667 | 0.23075 | 1.6
170 | 2.8333 | 0.25885 | 1.7
180 | 3 | 0.28838 | 1.8
190 | 3.1667 | 0.31931 | 1.9
200 | 3.3333 | 0.3516 | 2
210 | 3.5 | 0.38523 | 2.1
220 | 3.6667 | 0.42018 | 2.2
230 | 3.8333 | 0.45642 | 2.3
240 | 4 | 0.49392 | 2.4
250 | 4.1667 | 0.53265 | 2.5
260 | 4.3333 | 0.5726 | 2.6
270 | 4.5 | 0.61374 | 2.7
280 | 4.6667 | 0.65605 | 2.8
290 | 4.8333 | 0.69949 | 2.9
300 | 5 | 0.74406 | 3
310 | 5.1667 | 0.78972 | 3.1
320 | 5.3333 | 0.83646 | 3.2
330 | 5.5 | 0.88426 | 3.3
340 | 5.6667 | 0.93308 | 3.4
350 | 5.8333 | 0.98293 | 3.5
360 | 6 | 1.0338 | 3.6
370 | 6.1667 | 1.0856 | 3.7
380 | 6.3333 | 1.1383 | 3.8
390 | 6.5 | 1.192 | 3.9
400 | 6.6667 | 1.2466 | 4
410 | 6.8333 | 1.3022 | 4.1
420 | 7 | 1.3586 | 4.2
430 | 7.1667 | 1.4158 | 4.3
440 | 7.3333 | 1.4739 | 4.4
450 | 7.5 | 1.5328 | 4.5
460 | 7.6667 | 1.5926 | 4.6
470 | 7.8333 | 1.6531 | 4.7
480 | 8 | 1.7145 | 4.8
490 | 8.1667 | 1.7766 | 4.9
500 | 8.3333 | 1.8394 | 5
510 | 8.5 | 1.903 | 5.1
520 | 8.6667 | 1.9673 | 5.2
530 | 8.8333 | 2.0323 | 5.3
540 | 9 | 2.098 | 5.4
550 | 9.1667 | 2.1644 | 5.5
560 | 9.3333 | 2.2314 | 5.6
570 | 9.5 | 2.2991 | 5.7
580 | 9.6667 | 2.3674 | 5.8
590 | 9.8333 | 2.4364 | 5.9
600 | 10 | 2.506 | 6
610 | 10.1667 | 2.5762 | 6.1
620 | 10.3333 | 2.6469 | 6.2
630 | 10.5 | 2.7183 | 6.3
640 | 10.6667 | 2.7902 | 6.4
650 | 10.8333 | 2.8627 | 6.5
660 | 11 | 2.9357 | 6.6
670 | 11.1667 | 3.0092 | 6.7
680 | 11.3333 | 3.0833 | 6.8
690 | 11.5 | 3.1579 | 6.9
700 | 11.6667 | 3.233 | 7
710 | 11.8333 | 3.3086 | 7.1
720 | 12 | 3.3846 | 7.2
730 | 12.1667 | 3.4612 | 7.3
740 | 12.3333 | 3.5382 | 7.4
750 | 12.5 | 3.6157 | 7.5
760 | 12.6667 | 3.6936 | 7.6
770 | 12.8333 | 3.7719 | 7.7
780 | 13 | 3.8507 | 7.8
790 | 13.1667 | 3.9299 | 7.9
800 | 13.3333 | 4.0095 | 8
810 | 13.5 | 4.0895 | 8.1
820 | 13.6667 | 4.1699 | 8.2
830 | 13.8333 | 4.2507 | 8.3
840 | 14 | 4.3319 | 8.4
850 | 14.1667 | 4.4134 | 8.5
860 | 14.3333 | 4.4953 | 8.6
870 | 14.5 | 4.5776 | 8.7
880 | 14.6667 | 4.6602 | 8.8
890 | 14.8333 | 4.7432 | 8.9
900 | 15 | 4.8265 | 9
910 | 15.1667 | 4.9101 | 9.1
920 | 15.3333 | 4.9941 | 9.2
930 | 15.5 | 5.0784 | 9.3
940 | 15.6667 | 5.163 | 9.4
950 | 15.8333 | 5.2478 | 9.5
960 | 16 | 5.333 | 9.6
970 | 16.1667 | 5.4185 | 9.7
980 | 16.3333 | 5.5043 | 9.8
990 | 16.5 | 5.5903 | 9.9
1000 | 16.6667 | 5.6767 | 10
1010 | 16.8333 | 5.7633 | 10.1
1020 | 17 | 5.8501 | 10.2
1030 | 17.1667 | 5.9373 | 10.3
1040 | 17.3333 | 6.0247 | 10.4
1050 | 17.5 | 6.1123 | 10.5
1060 | 17.6667 | 6.2002 | 10.6
1070 | 17.8333 | 6.2883 | 10.7
1080 | 18 | 6.3766 | 10.8
1090 | 18.1667 | 6.4652 | 10.9
1100 | 18.3333 | 6.554 | 11
1110 | 18.5 | 6.643 | 11.1
1120 | 18.6667 | 6.7323 | 11.2
1130 | 18.8333 | 6.8218 | 11.3
1140 | 19 | 6.9114 | 11.4
1150 | 19.1667 | 7.0013 | 11.5
1160 | 19.3333 | 7.0914 | 11.6
1170 | 19.5 | 7.1816 | 11.7
1180 | 19.6667 | 7.2721 | 11.8
1190 | 19.8333 | 7.3628 | 11.9
1200 | 20 | 7.4536 | 12
1210 | 20.1667 | 7.5446 | 12.1
1220 | 20.3333 | 7.6358 | 12.2
1230 | 20.5 | 7.7272 | 12.3
1240 | 20.6667 | 7.8187 | 12.4
1250 | 20.8333 | 7.9104 | 12.5
1260 | 21 | 8.0023 | 12.6
1270 | 21.1667 | 8.0943 | 12.7
1280 | 21.3333 | 8.1865 | 12.8
1290 | 21.5 | 8.2789 | 12.9
1300 | 21.6667 | 8.3714 | 13
1310 | 21.8333 | 8.464 | 13.1
1320 | 22 | 8.5568 | 13.2
1330 | 22.1667 | 8.6497 | 13.3
1340 | 22.3333 | 8.7428 | 13.4
1350 | 22.5 | 8.836 | 13.5
1360 | 22.6667 | 8.9294 | 13.6
1370 | 22.8333 | 9.0229 | 13.7
1380 | 23 | 9.1165 | 13.8
1390 | 23.1667 | 9.2102 | 13.9
1400 | 23.3333 | 9.3041 | 14
1410 | 23.5 | 9.398 | 14.1
1420 | 23.6667 | 9.4921 | 14.2
1430 | 23.8333 | 9.5863 | 14.3
1440 | 24 | 9.6807 | 14.4
1450 | 24.1667 | 9.7751 | 14.5
1460 | 24.3333 | 9.8697 | 14.6
1470 | 24.5 | 9.9643 | 14.7
1480 | 24.6667 | 10.0591 | 14.8
1490 | 24.8333 | 10.154 | 14.9
1500 | 25 | 10.2489 | 15
1510 | 25.1667 | 10.344 | 15.1
1520 | 25.3333 | 10.4392 | 15.2
1530 | 25.5 | 10.5344 | 15.3
1540 | 25.6667 | 10.6298 | 15.4
1550 | 25.8333 | 10.7252 | 15.5
1560 | 26 | 10.8208 | 15.6
1570 | 26.1667 | 10.9164 | 15.7
1580 | 26.3333 | 11.0121 | 15.8
1590 | 26.5 | 11.1079 | 15.9
1600 | 26.6667 | 11.2038 | 16
1610 | 26.8333 | 11.2998 | 16.1
1620 | 27 | 11.3958 | 16.2
1630 | 27.1667 | 11.4919 | 16.3
1640 | 27.3333 | 11.5881 | 16.4
1650 | 27.5 | 11.6844 | 16.5
1660 | 27.6667 | 11.7808 | 16.6
1670 | 27.8333 | 11.8772 | 16.7
1680 | 28 | 11.9737 | 16.8
1690 | 28.1667 | 12.0702 | 16.9
1700 | 28.3333 | 12.1669 | 17
1710 | 28.5 | 12.2636 | 17.1
1720 | 28.6667 | 12.3603 | 17.2
1730 | 28.8333 | 12.4571 | 17.3
1740 | 29 | 12.554 | 17.4
1750 | 29.1667 | 12.651 | 17.5
1760 | 29.3333 | 12.748 | 17.6
1770 | 29.5 | 12.8451 | 17.7
1780 | 29.6667 | 12.9422 | 17.8
1790 | 29.8333 | 13.0394 | 17.9
1800 | 30 | 13.1366 | 18
1810 | 30.1667 | 13.2339 | 18.1
1820 | 30.3333 | 13.3313 | 18.2
1830 | 30.5 | 13.4287 | 18.3
1840 | 30.6667 | 13.5261 | 18.4
1850 | 30.8333 | 13.6236 | 18.5
1860 | 31 | 13.7212 | 18.6
1870 | 31.1667 | 13.8188 | 18.7
1880 | 31.3333 | 13.9164 | 18.8
1890 | 31.5 | 14.0141 | 18.9
1900 | 31.6667 | 14.1119 | 19
1910 | 31.8333 | 14.2096 | 19.1
1920 | 32 | 14.3075 | 19.2
1930 | 32.1667 | 14.4053 | 19.3
1940 | 32.3333 | 14.5033 | 19.4
1950 | 32.5 | 14.6012 | 19.5
1960 | 32.6667 | 14.6992 | 19.6
1970 | 32.8333 | 14.7972 | 19.7
1980 | 33 | 14.8953 | 19.8
1990 | 33.1667 | 14.9934 | 19.9
2000 | 33.3333 | 15.0916 | 20
2010 | 33.5 | 15.1898 | 20.1
2020 | 33.6667 | 15.288 | 20.2
2030 | 33.8333 | 15.3862 | 20.3
2040 | 34 | 15.4845 | 20.4
2050 | 34.1667 | 15.5829 | 20.5
2060 | 34.3333 | 15.6812 | 20.6
2070 | 34.5 | 15.7796 | 20.7
2080 | 34.6667 | 15.878 | 20.8
2090 | 34.8333 | 15.9765 | 20.9
2100 | 35 | 16.075 | 21
2110 | 35.1667 | 16.1735 | 21.1
2120 | 35.3333 | 16.272 | 21.2
2130 | 35.5 | 16.3706 | 21.3
2140 | 35.6667 | 16.4692 | 21.4
2150 | 35.8333 | 16.5678 | 21.5
2160 | 36 | 16.6665 | 21.6
2170 | 36.1667 | 16.7652 | 21.7
2180 | 36.3333 | 16.8639 | 21.8
2190 | 36.5 | 16.9626 | 21.9
2200 | 36.6667 | 17.0614 | 22
2210 | 36.8333 | 17.1602 | 22.1
2220 | 37 | 17.259 | 22.2
2230 | 37.1667 | 17.3578 | 22.3
2240 | 37.3333 | 17.4567 | 22.4
2250 | 37.5 | 17.5555 | 22.5
2260 | 37.6667 | 17.6544 | 22.6
2270 | 37.8333 | 17.7534 | 22.7
2280 | 38 | 17.8523 | 22.8
2290 | 38.1667 | 17.9513 | 22.9
2300 | 38.3333 | 18.0503 | 23
2310 | 38.5 | 18.1493 | 23.1
2320 | 38.6667 | 18.2483 | 23.2
2330 | 38.8333 | 18.3473 | 23.3
2340 | 39 | 18.4464 | 23.4
2350 | 39.1667 | 18.5455 | 23.5
2360 | 39.3333 | 18.6446 | 23.6
2370 | 39.5 | 18.7437 | 23.7
2380 | 39.6667 | 18.8428 | 23.8
2390 | 39.8333 | 18.942 | 23.9
2400 | 40 | 19.0411 | 24
2410 | 40.1667 | 19.1403 | 24.1
2420 | 40.3333 | 19.2395 | 24.2
2430 | 40.5 | 19.3388 | 24.3
2440 | 40.6667 | 19.438 | 24.4
2450 | 40.8333 | 19.5372 | 24.5
2460 | 41 | 19.6365 | 24.6
2470 | 41.1667 | 19.7358 | 24.7
2480 | 41.3333 | 19.8351 | 24.8
2490 | 41.5 | 19.9344 | 24.9
2500 | 41.6667 | 20.0337 | 25
2510 | 41.8333 | 20.133 | 25.1
2520 | 42 | 20.2324 | 25.2
2530 | 42.1667 | 20.3317 | 25.3
2540 | 42.3333 | 20.4311 | 25.4
2550 | 42.5 | 20.5305 | 25.5
2560 | 42.6667 | 20.6299 | 25.6
2570 | 42.8333 | 20.7293 | 25.7
2580 | 43 | 20.8287 | 25.8
2590 | 43.1667 | 20.9281 | 25.9
2600 | 43.3333 | 21.0276 | 26
2610 | 43.5 | 21.127 | 26.1
2620 | 43.6667 | 21.2265 | 26.2
2630 | 43.8333 | 21.326 | 26.3
2640 | 44 | 21.4255 | 26.4
2650 | 44.1667 | 21.525 | 26.5
2660 | 44.3333 | 21.6245 | 26.6
2670 | 44.5 | 21.724 | 26.7
2680 | 44.6667 | 21.8235 | 26.8
2690 | 44.8333 | 21.923 | 26.9
2700 | 45 | 22.0226 | 27
2710 | 45.1667 | 22.1221 | 27.1
2720 | 45.3333 | 22.2217 | 27.2
2730 | 45.5 | 22.3213 | 27.3
2740 | 45.6667 | 22.4208 | 27.4
2750 | 45.8333 | 22.5204 | 27.5
2760 | 46 | 22.62 | 27.6
2770 | 46.1667 | 22.7196 | 27.7
2780 | 46.3333 | 22.8192 | 27.8
2790 | 46.5 | 22.9189 | 27.9
2800 | 46.6667 | 23.0185 | 28
2810 | 46.8333 | 23.1181 | 28.1
2820 | 47 | 23.2178 | 28.2
2830 | 47.1667 | 23.3174 | 28.3
2840 | 47.3333 | 23.4171 | 28.4
2850 | 47.5 | 23.5167 | 28.5
2860 | 47.6667 | 23.6164 | 28.6
2870 | 47.8333 | 23.7161 | 28.7
2880 | 48 | 23.8158 | 28.8
2890 | 48.1667 | 23.9154 | 28.9
2900 | 48.3333 | 24.0151 | 29
2910 | 48.5 | 24.1148 | 29.1
2920 | 48.6667 | 24.2145 | 29.2
2930 | 48.8333 | 24.3143 | 29.3
2940 | 49 | 24.414 | 29.4
2950 | 49.1667 | 24.5137 | 29.5
2960 | 49.3333 | 24.6134 | 29.6
2970 | 49.5 | 24.7132 | 29.7
2980 | 49.6667 | 24.8129 | 29.8
2990 | 49.8333 | 24.9126 | 29.9
3000 | 50 | 25.0124 | 30
3010 | 50.1667 | 25.1121 | 30.1
3020 | 50.3333 | 25.2119 | 30.2
3030 | 50.5 | 25.3117 | 30.3
3040 | 50.6667 | 25.4114 | 30.4
3050 | 50.8333 | 25.5112 | 30.5
3060 | 51 | 25.611 | 30.6
3070 | 51.1667 | 25.7108 | 30.7
3080 | 51.3333 | 25.8106 | 30.8
3090 | 51.5 | 25.9104 | 30.9
3100 | 51.6667 | 26.0101 | 31
3110 | 51.8333 | 26.1099 | 31.1
3120 | 52 | 26.2097 | 31.2
3130 | 52.1667 | 26.3096 | 31.3
3140 | 52.3333 | 26.4094 | 31.4
3150 | 52.5 | 26.5092 | 31.5
3160 | 52.6667 | 26.609 | 31.6
3170 | 52.8333 | 26.7088 | 31.7
3180 | 53 | 26.8086 | 31.8
3190 | 53.1667 | 26.9085 | 31.9
3200 | 53.3333 | 27.0083 | 32
3210 | 53.5 | 27.1081 | 32.1
3220 | 53.6667 | 27.208 | 32.2
3230 | 53.8333 | 27.3078 | 32.3
3240 | 54 | 27.4077 | 32.4
3250 | 54.1667 | 27.5075 | 32.5
3260 | 54.3333 | 27.6074 | 32.6
3270 | 54.5 | 27.7072 | 32.7
3280 | 54.6667 | 27.8071 | 32.8
3290 | 54.8333 | 27.9069 | 32.9
3300 | 55 | 28.0068 | 33
3310 | 55.1667 | 28.1067 | 33.1
3320 | 55.3333 | 28.2065 | 33.2
3330 | 55.5 | 28.3064 | 33.3
3340 | 55.6667 | 28.4063 | 33.4
3350 | 55.8333 | 28.5062 | 33.5
3360 | 56 | 28.606 | 33.6
3370 | 56.1667 | 28.7059 | 33.7
3380 | 56.3333 | 28.8058 | 33.8
3390 | 56.5 | 28.9057 | 33.9
3400 | 56.6667 | 29.0056 | 34
3410 | 56.8333 | 29.1055 | 34.1
3420 | 57 | 29.2054 | 34.2
3430 | 57.1667 | 29.3052 | 34.3
3440 | 57.3333 | 29.4051 | 34.4
3450 | 57.5 | 29.505 | 34.5
3460 | 57.6667 | 29.6049 | 34.6
3470 | 57.8333 | 29.7048 | 34.7
3480 | 58 | 29.8047 | 34.8
3490 | 58.1667 | 29.9047 | 34.9
3500 | 58.3333 | 30.0046 | 35
3510 | 58.5 | 30.1045 | 35.1
3520 | 58.6667 | 30.2044 | 35.2
3530 | 58.8333 | 30.3043 | 35.3
3540 | 59 | 30.4042 | 35.4
3550 | 59.1667 | 30.5041 | 35.5
3560 | 59.3333 | 30.604 | 35.6
3570 | 59.5 | 30.704 | 35.7
3580 | 59.6667 | 30.8039 | 35.8
3590 | 59.8333 | 30.9038 | 35.9
3600 | 60 | 31.0037 | 36

## Entrada Escalón
Parámetros del sistema
k | 2 | [unidades salida]/[unidades entrada]
tao | 300 | s (segundos)
Parámetros de la entrada
R | 10 | [unidades entrada]
t (s) | t (min) | y(t) | x(t)
0 | 0 | 0 | 10
10 | 0.16667 | 0.65568 | 10
20 | 0.33333 | 1.2899 | 10
30 | 0.5 | 1.9033 | 10
40 | 0.66667 | 2.4965 | 10
50 | 0.83333 | 3.0704 | 10
60 | 1 | 3.6254 | 10
70 | 1.1667 | 4.1622 | 10
80 | 1.3333 | 4.6814 | 10
90 | 1.5 | 5.1836 | 10
100 | 1.6667 | 5.6694 | 10
110 | 1.8333 | 6.1392 | 10
120 | 2 | 6.5936 | 10
130 | 2.1667 | 7.0331 | 10
140 | 2.3333 | 7.4582 | 10
150 | 2.5 | 7.8694 | 10
160 | 2.6667 | 8.2671 | 10
170 | 2.8333 | 8.6517 | 10
180 | 3 | 9.0238 | 10
190 | 3.1667 | 9.3836 | 10
200 | 3.3333 | 9.7317 | 10
210 | 3.5 | 10.0683 | 10
220 | 3.6667 | 10.3939 | 10
230 | 3.8333 | 10.7088 | 10
240 | 4 | 11.0134 | 10
250 | 4.1667 | 11.308 | 10
260 | 4.3333 | 11.593 | 10
270 | 4.5 | 11.8686 | 10
280 | 4.6667 | 12.1352 | 10
290 | 4.8333 | 12.393 | 10
300 | 5 | 12.6424 | 10
310 | 5.1667 | 12.8836 | 10
320 | 5.3333 | 13.1169 | 10
330 | 5.5 | 13.3426 | 10
340 | 5.6667 | 13.5608 | 10
350 | 5.8333 | 13.7719 | 10
360 | 6 | 13.9761 | 10
370 | 6.1667 | 14.1736 | 10
380 | 6.3333 | 14.3646 | 10
390 | 6.5 | 14.5494 | 10
400 | 6.6667 | 14.7281 | 10
410 | 6.8333 | 14.9009 | 10
420 | 7 | 15.0681 | 10
430 | 7.1667 | 15.2297 | 10
440 | 7.3333 | 15.3861 | 10
450 | 7.5 | 15.5374 | 10
460 | 7.6667 | 15.6837 | 10
470 | 7.8333 | 15.8252 | 10
480 | 8 | 15.9621 | 10
490 | 8.1667 | 16.0944 | 10
500 | 8.3333 | 16.2225 | 10
510 | 8.5 | 16.3463 | 10
520 | 8.6667 | 16.4661 | 10
530 | 8.8333 | 16.582 | 10
540 | 9 | 16.694 | 10
550 | 9.1667 | 16.8024 | 10
560 | 9.3333 | 16.9072 | 10
570 | 9.5 | 17.0086 | 10
580 | 9.6667 | 17.1067 | 10
590 | 9.8333 | 17.2016 | 10
600 | 10 | 17.2933 | 10
610 | 10.1667 | 17.382 | 10
620 | 10.3333 | 17.4679 | 10
630 | 10.5 | 17.5509 | 10
640 | 10.6667 | 17.6312 | 10
650 | 10.8333 | 17.7088 | 10
660 | 11 | 17.7839 | 10
670 | 11.1667 | 17.8566 | 10
680 | 11.3333 | 17.9269 | 10
690 | 11.5 | 17.9948 | 10
700 | 11.6667 | 18.0606 | 10
710 | 11.8333 | 18.1241 | 10
720 | 12 | 18.1856 | 10
730 | 12.1667 | 18.2451 | 10
740 | 12.3333 | 18.3027 | 10
750 | 12.5 | 18.3583 | 10
760 | 12.6667 | 18.4121 | 10
770 | 12.8333 | 18.4642 | 10
780 | 13 | 18.5145 | 10
790 | 13.1667 | 18.5632 | 10
800 | 13.3333 | 18.6103 | 10
810 | 13.5 | 18.6559 | 10
820 | 13.6667 | 18.7 | 10
830 | 13.8333 | 18.7426 | 10
840 | 14 | 18.7838 | 10
850 | 14.1667 | 18.8237 | 10
860 | 14.3333 | 18.8622 | 10
870 | 14.5 | 18.8995 | 10
880 | 14.6667 | 18.9356 | 10
890 | 14.8333 | 18.9705 | 10
900 | 15 | 19.0043 | 10
910 | 15.1667 | 19.0369 | 10
920 | 15.3333 | 19.0685 | 10
930 | 15.5 | 19.099 | 10
940 | 15.6667 | 19.1286 | 10
950 | 15.8333 | 19.1571 | 10
960 | 16 | 19.1848 | 10
970 | 16.1667 | 19.2115 | 10
980 | 16.3333 | 19.2373 | 10
990 | 16.5 | 19.2623 | 10
1000 | 16.6667 | 19.2865 | 10
1010 | 16.8333 | 19.3099 | 10
1020 | 17 | 19.3325 | 10
1030 | 17.1667 | 19.3544 | 10
1040 | 17.3333 | 19.3756 | 10
1050 | 17.5 | 19.3961 | 10
1060 | 17.6667 | 19.4159 | 10
1070 | 17.8333 | 19.435 | 10
1080 | 18 | 19.4535 | 10
1090 | 18.1667 | 19.4714 | 10
1100 | 18.3333 | 19.4888 | 10
1110 | 18.5 | 19.5055 | 10
1120 | 18.6667 | 19.5217 | 10
1130 | 18.8333 | 19.5374 | 10
1140 | 19 | 19.5526 | 10
1150 | 19.1667 | 19.5673 | 10
1160 | 19.3333 | 19.5814 | 10
1170 | 19.5 | 19.5952 | 10
1180 | 19.6667 | 19.6084 | 10
1190 | 19.8333 | 19.6213 | 10
1200 | 20 | 19.6337 | 10
1210 | 20.1667 | 19.6457 | 10
1220 | 20.3333 | 19.6573 | 10
1230 | 20.5 | 19.6685 | 10
1240 | 20.6667 | 19.6794 | 10
1250 | 20.8333 | 19.6899 | 10
1260 | 21 | 19.7001 | 10
1270 | 21.1667 | 19.7099 | 10
1280 | 21.3333 | 19.7194 | 10
1290 | 21.5 | 19.7286 | 10
1300 | 21.6667 | 19.7375 | 10
1310 | 21.8333 | 19.7461 | 10
1320 | 22 | 19.7545 | 10
1330 | 22.1667 | 19.7625 | 10
1340 | 22.3333 | 19.7703 | 10
1350 | 22.5 | 19.7778 | 10
1360 | 22.6667 | 19.7851 | 10
1370 | 22.8333 | 19.7921 | 10
1380 | 23 | 19.799 | 10
1390 | 23.1667 | 19.8056 | 10
1400 | 23.3333 | 19.8119 | 10
1410 | 23.5 | 19.8181 | 10
1420 | 23.6667 | 19.8241 | 10
1430 | 23.8333 | 19.8298 | 10
1440 | 24 | 19.8354 | 10
1450 | 24.1667 | 19.8408 | 10
1460 | 24.3333 | 19.846 | 10
1470 | 24.5 | 19.8511 | 10
1480 | 24.6667 | 19.856 | 10
1490 | 24.8333 | 19.8607 | 10
1500 | 25 | 19.8652 | 10
1510 | 25.1667 | 19.8697 | 10
1520 | 25.3333 | 19.8739 | 10
1530 | 25.5 | 19.8781 | 10
1540 | 25.6667 | 19.8821 | 10
1550 | 25.8333 | 19.8859 | 10
1560 | 26 | 19.8897 | 10
1570 | 26.1667 | 19.8933 | 10
1580 | 26.3333 | 19.8968 | 10
1590 | 26.5 | 19.9002 | 10
1600 | 26.6667 | 19.9034 | 10
1610 | 26.8333 | 19.9066 | 10
1620 | 27 | 19.9097 | 10
1630 | 27.1667 | 19.9126 | 10
1640 | 27.3333 | 19.9155 | 10
1650 | 27.5 | 19.9183 | 10
1660 | 27.6667 | 19.9209 | 10
1670 | 27.8333 | 19.9235 | 10
1680 | 28 | 19.926 | 10
1690 | 28.1667 | 19.9285 | 10
1700 | 28.3333 | 19.9308 | 10
1710 | 28.5 | 19.9331 | 10
1720 | 28.6667 | 19.9353 | 10
1730 | 28.8333 | 19.9374 | 10
1740 | 29 | 19.9394 | 10
1750 | 29.1667 | 19.9414 | 10
1760 | 29.3333 | 19.9434 | 10
1770 | 29.5 | 19.9452 | 10
1780 | 29.6667 | 19.947 | 10
1790 | 29.8333 | 19.9487 | 10
1800 | 30 | 19.9504 | 10
1810 | 30.1667 | 19.9521 | 10
1820 | 30.3333 | 19.9536 | 10
1830 | 30.5 | 19.9551 | 10
1840 | 30.6667 | 19.9566 | 10
1850 | 30.8333 | 19.958 | 10
1860 | 31 | 19.9594 | 10
1870 | 31.1667 | 19.9607 | 10
1880 | 31.3333 | 19.962 | 10
1890 | 31.5 | 19.9633 | 10
1900 | 31.6667 | 19.9645 | 10
1910 | 31.8333 | 19.9656 | 10
1920 | 32 | 19.9668 | 10
1930 | 32.1667 | 19.9679 | 10
1940 | 32.3333 | 19.9689 | 10
1950 | 32.5 | 19.9699 | 10
1960 | 32.6667 | 19.9709 | 10
1970 | 32.8333 | 19.9719 | 10
1980 | 33 | 19.9728 | 10
1990 | 33.1667 | 19.9737 | 10
2000 | 33.3333 | 19.9745 | 10
2010 | 33.5 | 19.9754 | 10
2020 | 33.6667 | 19.9762 | 10
2030 | 33.8333 | 19.977 | 10
2040 | 34 | 19.9777 | 10
2050 | 34.1667 | 19.9785 | 10
2060 | 34.3333 | 19.9792 | 10
2070 | 34.5 | 19.9798 | 10
2080 | 34.6667 | 19.9805 | 10
2090 | 34.8333 | 19.9811 | 10
2100 | 35 | 19.9818 | 10
2110 | 35.1667 | 19.9824 | 10
2120 | 35.3333 | 19.9829 | 10
2130 | 35.5 | 19.9835 | 10
2140 | 35.6667 | 19.984 | 10
2150 | 35.8333 | 19.9846 | 10
2160 | 36 | 19.9851 | 10
2170 | 36.1667 | 19.9856 | 10
2180 | 36.3333 | 19.986 | 10
2190 | 36.5 | 19.9865 | 10
2200 | 36.6667 | 19.9869 | 10
2210 | 36.8333 | 19.9874 | 10
2220 | 37 | 19.9878 | 10
2230 | 37.1667 | 19.9882 | 10
2240 | 37.3333 | 19.9886 | 10
2250 | 37.5 | 19.9889 | 10
2260 | 37.6667 | 19.9893 | 10
2270 | 37.8333 | 19.9897 | 10
2280 | 38 | 19.99 | 10
2290 | 38.1667 | 19.9903 | 10
2300 | 38.3333 | 19.9906 | 10
2310 | 38.5 | 19.9909 | 10
2320 | 38.6667 | 19.9912 | 10
2330 | 38.8333 | 19.9915 | 10
2340 | 39 | 19.9918 | 10
2350 | 39.1667 | 19.9921 | 10
2360 | 39.3333 | 19.9923 | 10
2370 | 39.5 | 19.9926 | 10
2380 | 39.6667 | 19.9928 | 10
2390 | 39.8333 | 19.9931 | 10
2400 | 40 | 19.9933 | 10
2410 | 40.1667 | 19.9935 | 10
2420 | 40.3333 | 19.9937 | 10
2430 | 40.5 | 19.9939 | 10
2440 | 40.6667 | 19.9941 | 10
2450 | 40.8333 | 19.9943 | 10
2460 | 41 | 19.9945 | 10
2470 | 41.1667 | 19.9947 | 10
2480 | 41.3333 | 19.9949 | 10
2490 | 41.5 | 19.995 | 10
2500 | 41.6667 | 19.9952 | 10
2510 | 41.8333 | 19.9954 | 10
2520 | 42 | 19.9955 | 10
2530 | 42.1667 | 19.9957 | 10
2540 | 42.3333 | 19.9958 | 10
2550 | 42.5 | 19.9959 | 10
2560 | 42.6667 | 19.9961 | 10
2570 | 42.8333 | 19.9962 | 10
2580 | 43 | 19.9963 | 10
2590 | 43.1667 | 19.9964 | 10
2600 | 43.3333 | 19.9966 | 10
2610 | 43.5 | 19.9967 | 10
2620 | 43.6667 | 19.9968 | 10
2630 | 43.8333 | 19.9969 | 10
2640 | 44 | 19.997 | 10
2650 | 44.1667 | 19.9971 | 10
2660 | 44.3333 | 19.9972 | 10
2670 | 44.5 | 19.9973 | 10
2680 | 44.6667 | 19.9974 | 10
2690 | 44.8333 | 19.9974 | 10
2700 | 45 | 19.9975 | 10
2710 | 45.1667 | 19.9976 | 10
2720 | 45.3333 | 19.9977 | 10
2730 | 45.5 | 19.9978 | 10
2740 | 45.6667 | 19.9978 | 10
2750 | 45.8333 | 19.9979 | 10
2760 | 46 | 19.998 | 10
2770 | 46.1667 | 19.998 | 10
2780 | 46.3333 | 19.9981 | 10
2790 | 46.5 | 19.9982 | 10
2800 | 46.6667 | 19.9982 | 10
2810 | 46.8333 | 19.9983 | 10
2820 | 47 | 19.9983 | 10
2830 | 47.1667 | 19.9984 | 10
2840 | 47.3333 | 19.9985 | 10
2850 | 47.5 | 19.9985 | 10
2860 | 47.6667 | 19.9986 | 10
2870 | 47.8333 | 19.9986 | 10
2880 | 48 | 19.9986 | 10
2890 | 48.1667 | 19.9987 | 10
2900 | 48.3333 | 19.9987 | 10
2910 | 48.5 | 19.9988 | 10
2920 | 48.6667 | 19.9988 | 10
2930 | 48.8333 | 19.9989 | 10
2940 | 49 | 19.9989 | 10
2950 | 49.1667 | 19.9989 | 10
2960 | 49.3333 | 19.999 | 10
2970 | 49.5 | 19.999 | 10
2980 | 49.6667 | 19.999 | 10
2990 | 49.8333 | 19.9991 | 10
3000 | 50 | 19.9991 | 10
3010 | 50.1667 | 19.9991 | 10
3020 | 50.3333 | 19.9992 | 10
3030 | 50.5 | 19.9992 | 10
3040 | 50.6667 | 19.9992 | 10
3050 | 50.8333 | 19.9992 | 10
3060 | 51 | 19.9993 | 10
3070 | 51.1667 | 19.9993 | 10
3080 | 51.3333 | 19.9993 | 10
3090 | 51.5 | 19.9993 | 10
3100 | 51.6667 | 19.9993 | 10
3110 | 51.8333 | 19.9994 | 10
3120 | 52 | 19.9994 | 10
3130 | 52.1667 | 19.9994 | 10
3140 | 52.3333 | 19.9994 | 10
3150 | 52.5 | 19.9994 | 10
3160 | 52.6667 | 19.9995 | 10
3170 | 52.8333 | 19.9995 | 10
3180 | 53 | 19.9995 | 10
3190 | 53.1667 | 19.9995 | 10
3200 | 53.3333 | 19.9995 | 10
3210 | 53.5 | 19.9995 | 10
3220 | 53.6667 | 19.9996 | 10
3230 | 53.8333 | 19.9996 | 10
3240 | 54 | 19.9996 | 10
3250 | 54.1667 | 19.9996 | 10
3260 | 54.3333 | 19.9996 | 10
3270 | 54.5 | 19.9996 | 10
3280 | 54.6667 | 19.9996 | 10
3290 | 54.8333 | 19.9997 | 10
3300 | 55 | 19.9997 | 10
3310 | 55.1667 | 19.9997 | 10
3320 | 55.3333 | 19.9997 | 10
3330 | 55.5 | 19.9997 | 10
3340 | 55.6667 | 19.9997 | 10
3350 | 55.8333 | 19.9997 | 10
3360 | 56 | 19.9997 | 10
3370 | 56.1667 | 19.9997 | 10
3380 | 56.3333 | 19.9997 | 10
3390 | 56.5 | 19.9998 | 10
3400 | 56.6667 | 19.9998 | 10
3410 | 56.8333 | 19.9998 | 10
3420 | 57 | 19.9998 | 10
3430 | 57.1667 | 19.9998 | 10
3440 | 57.3333 | 19.9998 | 10
3450 | 57.5 | 19.9998 | 10
3460 | 57.6667 | 19.9998 | 10
3470 | 57.8333 | 19.9998 | 10
3480 | 58 | 19.9998 | 10
3490 | 58.1667 | 19.9998 | 10
3500 | 58.3333 | 19.9998 | 10
3510 | 58.5 | 19.9998 | 10
3520 | 58.6667 | 19.9998 | 10
3530 | 58.8333 | 19.9998 | 10
3540 | 59 | 19.9998 | 10
3550 | 59.1667 | 19.9999 | 10
3560 | 59.3333 | 19.9999 | 10
3570 | 59.5 | 19.9999 | 10
3580 | 59.6667 | 19.9999 | 10
3590 | 59.8333 | 19.9999 | 10
3600 | 60 | 19.9999 | 10